## Brut
JAS4= Sous_PréMouray
|  |  |  | Date |  | 24/09/2025 |  |  | Anodes |  | 1
|  |  |  | Cours d'eau |  | Bief Pierre Brune1 |  |  | Passages |  | 1
|  |  |  | Affluence |  | Lignon |  |  | Longueur (m) |  | 37
|  |  |  | Commune |  | SAUVAIN |  |  | Largeur (m) |  | 0.5
|  |  |  | Lieu dit |  | Sous pré Mouray, 200 m aval prise d'eau |  |  | Surface (m²) |  | 18.5
|  |  |  | Coordonnée X |  | 716283 |  |  | Conductivité
|  |  |  | Coordonnée Y |  | 2071962 |  |  | PH
Temp
Licence attribuée à |  |  |  | Operateur |  | FDPPMA42 |  |  | O² (Mg/l)
FDPPMA42 |  |  |  | Gestionnaire |  | Truite du Haut Lignon |  |  | O² (T* Sat)
DONNEES BRUTES
| EFFECTIF |  |  |  |  | DENSITE |  | BIOMASSE |  |  | TAILLE (mm) |  | OBSERVATIONS
ESPECE | P1 | P2 | P3 | P4 | Total | Ind/10a | Relative | g | kg/ha | Relative | Mini | Maxi
TRF | 30 | - | - | - | 30 | 1621.6 | 100% | 180 | 97.3 | 100% | 53 | 224
TOTAL | 30 | 0 | 0 | 0 | 30 | 1643.82 | 100% | 183 | 97.63 | 100%
Nbre espèces : |  | 1
Observations :
Population composée de 0+ (<70 mm) et d'un seul gros adulte de 224 mm, niveau de densité très fort et biomasse moyenne

## TRF
P1 | TRF |  |  | P2 | TRF |  | P3 | TRF |  | P4 | TRF |  | Classes | Eff. | OBSERVATIONS
Eff. | Taille (mm) | Poids (g) |  | Eff. | Taille (mm) | Poids (g) | Eff. | Taille (mm) | Poids (g) | Eff. | Taille (mm) | Poids (g) | Nb Classes | 2 | Nature | Individu/lot concerné
30 | Taille | 180 |  | 0 | Taille | 0 | 0 | Taille | 0 | 0 | Taille | 0 | < 20 | 0 | lot g détail taille: 53 56 67 67 64 69 64 55 58 59 sur 10 individus | Lot 1 (P1) lot SL
1 | 224 | 112 | 224 | [9 empty] | 20-30 | 0
29 | 53 - 67 | 68 | 60 | [9 empty] | 30-40 | 0
[13 empty] | 40-50 | 0
[13 empty] | 50-60 | 0
[13 empty] | 60-70 | 29
[13 empty] | 70-80 | 0
[13 empty] | 80-90 | 0
[13 empty] | 90-100 | 0
[13 empty] | 100-110 | 0
[13 empty] | 110-120 | 0
[13 empty] | 120-130 | 0
[13 empty] | 130-140 | 0
[13 empty] | 140-150 | 0
[13 empty] | 150-160 | 0
[13 empty] | 160-170 | 0
[13 empty] | 170-180 | 0
[13 empty] | 180-190 | 0
[13 empty] | 190-200 | 0
[13 empty] | 200-210 | 0
[13 empty] | 210-220 | 0
[13 empty] | 220-230 | 1
[13 empty] | 230-240 | 0
[13 empty] | 240-250 | 0
[13 empty] | 250-260 | 0
[13 empty] | 260-270 | 0
[13 empty] | 270-280 | 0
[13 empty] | 280-290 | 0
[13 empty] | 290-300 | 0
[13 empty] | 300-310 | 0
[13 empty] | 310-320 | 0
[13 empty] | 320-330 | 0
[13 empty] | 330-340 | 0
[13 empty] | 340-350 | 0
[13 empty] | 350-360 | 0
[13 empty] | 360-370 | 0
[13 empty] | 370-380 | 0
[13 empty] | 380-390 | 0
[13 empty] | 390-400 | 0
[13 empty] | 400-410 | 0
[13 empty] | 410-420 | 0
[13 empty] | 420-430 | 0
[13 empty] | 430-440 | 0
[13 empty] | 440-450 | 0
[13 empty] | 450-460 | 0
[13 empty] | 460-470 | 0
[13 empty] | 470-480 | 0
[13 empty] | 480-490 | 0
[13 empty] | 490-500 | 0
[13 empty] | 500-510 | 0
[13 empty] | 510-520 | 0
[13 empty] | 520-530 | 0
[13 empty] | 530-540 | 0
[13 empty] | 540-550 | 0
[13 empty] | 550-560 | 0
[13 empty] | 560-570 | 0
[13 empty] | 570-580 | 0
[13 empty] | 580-590 | 0
[13 empty] | 590-600 | 0
[13 empty] | 600-610 | 0
[13 empty] | 610-620 | 0
[13 empty] | 620-630 | 0
[13 empty] | 630-640 | 0
[13 empty] | 640-650 | 0
[13 empty] | 650-660 | 0
[13 empty] | 660-670 | 0
[13 empty] | 670-680 | 0
[13 empty] | 680-690 | 0
[13 empty] | 690-700 | 0
[13 empty] | 700-710 | 0
[13 empty] | 710-720 | 0
[13 empty] | 720-730 | 0
[13 empty] | 730-740 | 0
[13 empty] | 740-750 | 0
[13 empty] | 750-760 | 0
[13 empty] | 760-770 | 0
[13 empty] | 770-780 | 0
[13 empty] | 780-790 | 0
[13 empty] | 790-800 | 0
[13 empty] | 800-810 | 0
[13 empty] | 810-820 | 0
[13 empty] | 820-830 | 0
[13 empty] | 830-840 | 0
[13 empty] | 840-850 | 0
[13 empty] | 850-860 | 0
[13 empty] | 860-870 | 0
[13 empty] | 870-880 | 0
[13 empty] | 880-890 | 0
[13 empty] | 890-900 | 0
[13 empty] | 900-910 | 0
[13 empty] | 910-920 | 0
[13 empty] | 920-930 | 0
[13 empty] | 930-940 | 0
[13 empty] | 940-950 | 0
[13 empty] | 950-960 | 0
[13 empty] | 960-970 | 0
[13 empty] | 970-980 | 0
[13 empty] | 980-990 | 0
[13 empty] | 990-1000 | 0
[13 empty] | 1000-1100 | 0
[13 empty] | 1100-1200 | 0
[13 empty] | 1200-1300 | 0
[13 empty] | 1300-1400 | 0
[13 empty] | 1400-1500 | 0
[13 empty] | 1500-1600 | 0
[13 empty] | 1600-1700 | 0
[13 empty] | 1700-1800 | 0
[13 empty] | 1800-1900 | 0
[13 empty] | 1900-2000 | 0
[13 empty] | > 2000 | 0