## Brut
JAS7= Gour_Ailleres
|  |  |  | Date |  | 17/07/2025 |  |  | Anodes |  | 1
|  |  |  | Cours d'eau |  | Colleigne |  |  | Passages |  | 1
|  |  |  | Affluence |  | Lignon |  |  | Longueur (m) |  | 52
|  |  |  | Commune |  | SAUVAIN |  |  | Largeur (m) |  | 1
|  |  |  | Lieu dit |  | Gour des Aillères, amont chemin |  |  | Surface (m²) |  | 67.6
|  |  |  | Coordonnée X |  | 717244 |  |  | Conductivité |  | 10
|  |  |  | Coordonnée Y |  | 2073674 |  |  | PH |  | -
[9 empty] | Temp |  | -
Licence attribuée à |  |  |  | Operateur |  | FDPPMA42 |  |  | O² (Mg/l) |  | -
FDPPMA42 |  |  |  | Gestionnaire |  | Truite du haut Lignon |  |  | O² (T* Sat) |  | -
DONNEES BRUTES
| EFFECTIF |  |  |  |  | DENSITE |  | BIOMASSE |  |  | TAILLE (mm) |  | OBSERVATIONS
ESPECE | P1 | P2 | P3 | P4 | Total | Ind/10a | Relative | g | kg/ha | Relative | Mini | Maxi
TRF | 42 | - | - | - | 42 | 621.3 | 100% | 1133 | 167.6 | 100% | 79 | 233
TOTAL | 42 | 0 | 0 | 0 | 42 | 643.52 | 100% | 1136 | 167.93 | 100%
Nbre espèces : |  | 1
2.9586
Observations :
population de truite avec une très forte densité 6213 ibnd/ha et une biomasse forte de 168 kg/ha. Les truitelles 0+ de l'année sont absentes (moins de 50 mm sur ce site).

## TRF
P1 | TRF |  |  | P2 | TRF |  | P3 | TRF |  | P4 | TRF |  |  | Classes | Eff. | OBSERVATIONS
Eff. | Taille (mm) | Poids (g) |  | Eff. | Taille (mm) | Poids (g) | Eff. | Taille (mm) | Poids (g) | Eff. | Taille (mm) | Poids (g) |  | Nb Classes | 14 | Nature | Individu/lot concerné
42 | Taille | 1133 |  | 0 | Taille | 0 | 0 | Taille | 0 | 0 | Taille | 0 | 19 | < 20 | 0 | lot 1+ : 134 133 108 116 104 112 119 117 114 120 111 mm | Lot 1 (P1)
1 | 233 | 132 | 233 | [9 empty] | 29 | 20-30 | 0 | lot 1+ plus petit | Lot 2 (P1)
1 | 197 | 92 | 197 | [9 empty] | 39 | 30-40 | 0 | 91
1 | 199 | 91 | 199 | [9 empty] | 49 | 40-50 | 0 | 87
1 | 177 | 60 | 177 | [9 empty] | 59 | 50-60 | 0 | 97
1 | 213 | 95 | 213 | [9 empty] | 69 | 60-70 | 0 | 97
1 | 179 | 51 | 179 | [9 empty] | 79 | 70-80 | 1 | 89
1 | 166 | 55 | 166 | [9 empty] | 89 | 80-90 | 5 | 83
1 | 171 | 59 | 171 | [9 empty] | 99 | 90-100 | 10 | 96
1 | 153 | 36 | 153 | [9 empty] | 109 | 100-110 | 5 | 88
1 | 149 | 35 | 149 | [9 empty] | 119 | 110-120 | 6 | 99
1 | 135 | 36 | 135 | [9 empty] | 129 | 120-130 | 1 | 79
1 | 148 | 33 | 148 | [9 empty] | 139 | 130-140 | 3 | 95
1 | 91 |  | 121 | [9 empty] | 149 | 140-150 | 2 | 96 |  | 223 | 113.5
1 | 87 |  | 90.5 | [9 empty] | 159 | 150-160 | 1 | 102
1 | 97 | [11 empty] | 169 | 160-170 | 1 | 97
1 | 97 | [11 empty] | 179 | 170-180 | 3 | 95
1 | 89 | [11 empty] | 189 | 180-190 | 0 | 100
1 | 83 | [11 empty] | 199 | 190-200 | 2 | 104
1 | 96 | [11 empty] | 209 | 200-210 | 0 | 90
1 | 88 | [11 empty] | 219 | 210-220 | 1 | 86
1 | 99 | [11 empty] | 229 | 220-230 | 0
1 | 79 | [11 empty] | 239 | 230-240 | 1
1 | 95 | [11 empty] | 249 | 240-250 | 0
1 | 96 | [12 empty] | 250-260
1 | 102 | [12 empty] | 260-270
1 | 97 |  |  |  | cohorte de 1+ mesurant 75 à 110-130 mm et les adultes >= 2+ de plus de 120-140 mm | [8 empty] | 270-280
1 | 95 | [12 empty] | 280-290
1 | 100 | [12 empty] | 290-300
1 | 104 | [11 empty] | 19 | 300-310
1 | 90 | [11 empty] | 19 | 310-320
1 | 86 | 160 | [11 empty] | 320-330
1 | 134 | [12 empty] | 330-340
1 | 133 | [12 empty] | 340-350
1 | 108 | [12 empty] | 350-360
1 | 116 | [12 empty] | 360-370
1 | 104 | [12 empty] | 370-380
1 | 112 | [12 empty] | 380-390
1 | 119 | [12 empty] | 390-400
1 | 117 | [12 empty] | 400-410
1 | 114 | [12 empty] | 410-420
1 | 120 | [12 empty] | 420-430
1 | 111 | 198 | [11 empty] | 430-440
440-450
450-460
460-470
470-480
480-490
490-500
500-510
510-520
520-530
530-540
540-550
550-560
560-570
570-580
580-590
590-600
600-610
610-620
620-630
630-640
640-650
650-660
660-670
670-680
680-690
690-700
700-710
710-720
720-730
730-740
740-750
750-760
760-770
770-780
780-790
790-800
800-810
810-820
820-830
830-840
840-850
850-860
860-870
870-880
880-890
890-900
900-910
910-920
920-930
930-940
940-950
950-960
960-970
970-980
980-990
990-1000
1000-1100
1100-1200
1200-1300
1300-1400
1400-1500
1500-1600
1600-1700
1700-1800
1800-1900
1900-2000
> 2000