## Brut
JAS8= Chassirat
|  |  |  | Date |  | 24/09/2025 |  |  | Anodes |  | 1
|  |  |  | Cours d'eau |  | Colleigne |  |  | Passages |  | 1
|  |  |  | Affluence |  | Lignon |  |  | Longueur (m) |  | 38
|  |  |  | Commune |  | Sauvain |  |  | Largeur (m) |  | 1
|  |  |  | Lieu dit |  | Chassirat |  |  | Surface (m²) |  | 24.7
|  |  |  | Coordonnée X |  | 717568 |  |  | Conductivité |  | -
|  |  |  | Coordonnée Y |  | 2075013 |  |  | PH |  | -
[9 empty] | Temp |  | -
Licence attribuée à |  |  |  | Operateur |  | FDPPMA42 |  |  | O² (Mg/l) |  | -
FDPPMA42 |  |  |  | Gestionnaire |  | Truite du haut Lignon |  |  | O² (T* Sat) |  | -
DONNEES BRUTES
| EFFECTIF |  |  |  |  | DENSITE |  | BIOMASSE |  |  | TAILLE (mm) |  | OBSERVATIONS
ESPECE | P1 | P2 | P3 | P4 | Total | Ind/10a | Relative | g | kg/ha | Relative | Mini | Maxi
TRF | 26 | - | - | - | 26 | 1052.6 | 100% | 333 | 134.8 | 100% | 56 | 158
TOTAL | 26 | 0 | 0 | 0 | 26 | 1052.6 | 100% | 333 | 134.8 | 100%
Nbre espèces : |  | 1
Observations :
Très forte densité en truite : 10526 ind/ha et biomasse forte avec 135 kg/ha. Les truitelles 0+ (<50 mm) sont absentes.

## TRF
P1 | TRF |  |  | P2 | TRF |  | P3 | TRF |  | P4 | TRF |  |  | Classes | Eff. | OBSERVATIONS
Eff. | Taille (mm) | Poids (g) |  | Eff. | Taille (mm) | Poids (g) | Eff. | Taille (mm) | Poids (g) | Eff. | Taille (mm) | Poids (g) |  | Nb Classes | 10 | Nature | Individu/lot concerné
26 | Taille | 333 |  | 0 | Taille | 0 | 0 | Taille | 0 | 0 | Taille | 0 | 19 | < 20 | 0 | lot petits 1+ absence 0+ (<50 mm) | Lot 1 (P1)
1 | 144 | 30 | 144 | [9 empty] | 29 | 20-30 | 0
1 | 129 | 20 | 129 | [9 empty] | 39 | 30-40 | 0
1 | 158 | 41 | 158 | [9 empty] | 49 | 40-50 | 0
1 | 137 | 26 | 137 | [9 empty] | 59 | 50-60 | 1
1 | 124 | 20 | 124 | [9 empty] | 69 | 60-70 | 3
1 | 123 | 17 | 123 | [9 empty] | 79 | 70-80 | 5
1 | 119 | 12 | 119 | [9 empty] | 89 | 80-90 | 2
1 | 120 | 17 | 120 | [9 empty] | 99 | 90-100 | 2
1 | 125 | 17 | 125 | [9 empty] | 109 | 100-110 | 0
1 | 119 | 14 | 119 | [9 empty] | 119 | 110-120 | 3
1 | 98 | 10 | 98 | [9 empty] | 129 | 120-130 | 6
1 | 128 | 17 | 128 | [9 empty] | 139 | 130-140 | 1
1 | 145 | 32 | 145 | [9 empty] | 149 | 140-150 | 2
1 | 119 | 15 | 119 | [9 empty] | 159 | 150-160 | 1
1 | 76 | 45 | 68 | [9 empty] | 169 | 160-170 | 0
1 | 63 | lot i | [10 empty] | 179 | 170-180 | 0
1 | 66 | [11 empty] | 189 | 180-190 | 0
1 | 74 | [11 empty] | 199 | 190-200 | 0
1 | 74 | [11 empty] | 209 | 200-210 | 0
1 | 66 | [11 empty] | 219 | 210-220 | 0
1 | 56 | [12 empty] | 220-230
1 | 90 | [12 empty] | 230-240
1 | 80 | [12 empty] | 240-250
1 | 70 | [12 empty] | 250-260
1 | 80 | [12 empty] | 260-270
1 | 75 | [12 empty] | 270-280 | 0
[14 empty] | 280-290 | 0
[14 empty] | 290-300 | 0
[14 empty] | 300-310 | 0
[14 empty] | 310-320 | 0
[5 empty] | cohorte de 1+ d 56 à 95 mm et cohorte de 2+ >=110 mm très faible croissance sur ce milieu apical en altitude absence des 0+ (<50 mm ici). | [8 empty] | 320-330 | 0
[14 empty] | 330-340 | 0
[14 empty] | 340-350 | 0
[14 empty] | 350-360 | 0
[14 empty] | 360-370 | 0
[14 empty] | 370-380 | 0
[14 empty] | 380-390 | 0
[14 empty] | 390-400 | 0
[14 empty] | 400-410 | 0
[14 empty] | 410-420 | 0
[14 empty] | 420-430 | 0
[14 empty] | 430-440 | 0
[14 empty] | 440-450 | 0
[14 empty] | 450-460 | 0
[14 empty] | 460-470 | 0
[14 empty] | 470-480 | 0
[14 empty] | 480-490 | 0
[14 empty] | 490-500 | 0
[14 empty] | 500-510 | 0
[14 empty] | 510-520 | 0
[14 empty] | 520-530 | 0
[14 empty] | 530-540 | 0
[14 empty] | 540-550 | 0
[14 empty] | 550-560 | 0
[14 empty] | 560-570 | 0
[14 empty] | 570-580 | 0
[14 empty] | 580-590 | 0
[14 empty] | 590-600 | 0
[14 empty] | 600-610 | 0
[14 empty] | 610-620 | 0
[14 empty] | 620-630 | 0
[14 empty] | 630-640 | 0
[14 empty] | 640-650 | 0
[14 empty] | 650-660 | 0
[14 empty] | 660-670 | 0
[14 empty] | 670-680 | 0
[14 empty] | 680-690 | 0
[14 empty] | 690-700 | 0
[14 empty] | 700-710 | 0
[14 empty] | 710-720 | 0
[14 empty] | 720-730 | 0
[14 empty] | 730-740 | 0
[14 empty] | 740-750 | 0
[14 empty] | 750-760 | 0
[14 empty] | 760-770 | 0
[14 empty] | 770-780 | 0
[14 empty] | 780-790 | 0
[14 empty] | 790-800 | 0
[14 empty] | 800-810 | 0
[14 empty] | 810-820 | 0
[14 empty] | 820-830 | 0
[14 empty] | 830-840 | 0
[14 empty] | 840-850 | 0
[14 empty] | 850-860 | 0
[14 empty] | 860-870 | 0
[14 empty] | 870-880 | 0
[14 empty] | 880-890 | 0
[14 empty] | 890-900 | 0
[14 empty] | 900-910 | 0
[14 empty] | 910-920 | 0
[14 empty] | 920-930 | 0
[14 empty] | 930-940 | 0
[14 empty] | 940-950 | 0
[14 empty] | 950-960 | 0
[14 empty] | 960-970 | 0
[14 empty] | 970-980 | 0
[14 empty] | 980-990 | 0
[14 empty] | 990-1000 | 0
[14 empty] | 1000-1100 | 0
[14 empty] | 1100-1200 | 0
[14 empty] | 1200-1300 | 0
[14 empty] | 1300-1400 | 0
[14 empty] | 1400-1500 | 0
[14 empty] | 1500-1600 | 0
[14 empty] | 1600-1700 | 0
[14 empty] | 1700-1800 | 0
[14 empty] | 1800-1900 | 0
[14 empty] | 1900-2000 | 0
[14 empty] | > 2000 | 0